## Bill of Materials
Reference | Value | Datasheet | Footprint | Qty | DNP
C1 | 19u | ~ | Capacitor_THT:CP_Axial_L10.0mm_D4.5mm_P15.00mm_Horizontal | 1
C2 | 4u | ~ | Capacitor_THT:CP_Axial_L10.0mm_D4.5mm_P15.00mm_Horizontal | 1
D1,D2 | 1N5819 | http://www.vishay.com/docs/88525/1n5817.pdf | Diode_THT:D_DO-41_SOD81_P10.16mm_Horizontal | 2
R1,R2 | 10k | ~ | Resistor_THT:R_Axial_DIN0207_L6.3mm_D2.5mm_P2.54mm_Vertical | 2
R3 | 1k | ~ | Resistor_THT:R_Axial_DIN0207_L6.3mm_D2.5mm_P2.54mm_Vertical | 1
R4 | 28k | ~ | Resistor_THT:R_Axial_DIN0207_L6.3mm_D2.5mm_P2.54mm_Vertical | 1
R5 | 100 | ~ | Resistor_THT:R_Axial_DIN0207_L6.3mm_D2.5mm_P2.54mm_Vertical | 1
U1,U2,U3 |  | https://ngspice.sourceforge.io/docs/ngspice-html-manual/manual.xhtml#sec__SUBCKT_Subcircuits | Package_DIP:DIP-8_W7.62mm_SMDSocket_SmallPads | 3
U4 | ACPL-214-500E | https://docs.broadcom.com/doc/AV02-0469EN | Package_SO:SOP-4_4.4x2.6mm_P1.27mm | 1